## Foglio1
BMSino pinout
Arduino header pin#	Arduino overlay pin name	ATmega328P port	Used Feature	BMSino ext. Conn. pin#	BMSino pin description
1	A5	PC5	digital output	-	BMSino activity led
2	A4	PC4	analog input	-	BMSino temp. Sensor
3	A3	PC3	analog input	P1.1	Ain_2
4	A2	PC2	analog input	P1.2	Ain_1
5	A1	PC1	analog input	P6.1	Curr_s_out
6	A0	PC0	analog input	P6.2	Curr_s_ref
7	VIN	VIN	battery power supply	-	-
8	GND	GND	-	-	-
9	GND	GND	-	-	-
10	5V	5V	5V output supply	-	-
11	3.3V	3.3V	3.3V output supply	-	-
12	RESET	RESET	-	-	-
13	IOREF	IOREF	-	-	-
14	-	-	-	-	-
15	0	PD0	UART RX	P5.3	EIA-485 pin B (UART RX)
16	1	PD1	UART TX	P5.2	EIA-485 pin A (UART TX)
17	2	PD2	digital i/o* (interrupt)	P1.4	c_Din_1 / AD7280_CNVST
18	3	PD3	digital input (interrupt)	-	AD7280_ALERT
19	4	PD4	digital output	P2.4	EXT_SPI_CS
20	5	PD5	digital output	-	AD7280_PD
21	6	PD6	digital output (pwm)	P1.8	LSout_1
22	7	PD7	digital output	-	DCDC_EN
23	8	PB0	digital input	P1.3	c_Din_2
24	9	PB1	digital output (pwm)	P1.6	LSout_2
25	10	PB2	digital output	-	BMS_CS
26	11	PB3	SPI MOSI	P2.2	SPI MOSI
27	12	PB4	SPI MISO	P2.3	SPI MISO
28	13	PB5	SPI SCK	P2.1	SPI SCK
29	GND	GND	-	-	-
30	AREF	AREF	-	-	-
31	SDA	PC4	I2C SDA	P4.3	I2C SDA
32	SCL	PC5	I2C SCL	P4.2	I2C SCL

P1: GENERAL I/O CONNECTOR
2	4	6	8	10
Ain_1	c_Din_1	Lsout_2	Lsout_1	GND
1	3	5	7	9
Ain_2	c_Din_2	DRY_KEY	Vext	Vb+

P3: THERMISTOR CONNECTOR
2	4	6	8	10
NTC_5	NTC_3	NTC_1	AD7280_VREG	GND
1	3	5	7	9
NTC_6	NTC_4	NTC_2	AD7280_VREG	GND

P2: EXTERNAL SPI CONNECTOR
1	2	3	4	5	6
SPI_SCK	SPI_MOSI	SPI_MISO	EXT_SPI_CS	GND	5V

P4: I2C CONNECTOR
1	2	3	4
GND	I2C_SCL	I2C_SDA	5V_iso

P5: EIA-485 CONNECTOR
1	2	3	4
GND	A (UART TX)	B (UART RX)	3.3V

CELL VOLTAGE PINS
1	2	3	4	5	6	7
Cell1- (Vbatt-)	Cell1+	Cell2+	Cell3+	Cell4+	Cell5+	Cell6+ (Vbatt+)

BATTERY CURRENT SENSE PINS
1	2
Isense_n	Isense_p